## 보드코드
M2M 보드 코드 할당 대장 (BOARD, 3자리 = 구분 1자 + 일련 1자 + 리비전 1자)
근거: M2M_SW Release Naming Guide v2.0, 4.2절. 노란 셀 입력, 회색 셀은 수식(수정 금지), 회색 기울임 행은 형식 예시. 구분: M 벤더 모듈 / E 평가 보드 / P 제품 보드 / C·D 고객 보드 / T 시험 지그. 리비전: 벤더 모듈 0, 그 외 1부터 (펌웨어가 달라지는 변경만 올림).
No | 보드 코드 | 구분 (자동) | 상태 | 칩 코드 | 칩 (자동) | 보드 / 모듈명 | 이전 코드 (대체 대상) | 고객 코드 (C·D 보드) | FLASH | CLK | 안테나 | Host IF | 기본 CUSTOMER | 등록일 | 등록자 | 비고 / 변경 사유 | HW 세그먼트 (자동) | 표준 파일명 예 (자동, CMD=MM) | 코드 검사 (자동) | 참조 검사 (자동)
1 | MA0 | 벤더 표준 모듈 | 사용 | EC3 | ESP32-C3 | ESP32-C3-MINI-1 |  |  | N04 | 40M | PCB | UART | AC0 | 2026-09-26 |  | ESP32-C3 표준 모듈, AC0 기본 구성 (Naming Guide 4.5.1절) | EC3-MA0-N04-40M | M2M_EC3-MA0-N04-40M_AT-MM-UART_V01.00_AC0_0FN_YYMMDD.zip | OK | OK
2 | MB0 | 벤더 표준 모듈 | 사용 | EC3 | ESP32-C3 | ESP32-C3-MINI-1U |  |  | N04 | 40M | U.FL | UART | AC0 | 2026-09-26 |  | 외부 안테나. AT*M2M*SYS_ANTENNA 기본 1 | EC3-MB0-N04-40M | M2M_EC3-MB0-N04-40M_AT-MM-UART_V01.00_AC0_0FN_YYMMDD.zip | OK | OK
3 | MC0 | 벤더 표준 모듈 | 예비 | EC3 | ESP32-C3 | ESP32-C3-WROOM-02 |  |  | N04 | 40M | PCB | UART | AC0 | 2026-09-26 |  |  | EC3-MC0-N04-40M | M2M_EC3-MC0-N04-40M_AT-MM-UART_V01.00_AC0_0FN_YYMMDD.zip | OK | OK
4 | MD0 | 벤더 표준 모듈 | 예비 | EC3 | ESP32-C3 | ESP32-C3-WROOM-02U |  |  | N04 | 40M | U.FL | UART | AC0 | 2026-09-26 |  |  | EC3-MD0-N04-40M | M2M_EC3-MD0-N04-40M_AT-MM-UART_V01.00_AC0_0FN_YYMMDD.zip | OK | OK
5 | EA1 | 자체 평가·개발 보드 | 평가중 | EC3 | ESP32-C3 | M2M ESP32-C3 EV Board (Rev 1) |  |  | N04 | 40M | PCB | UART | AC0 | 2026-09-26 |  | 개발·평가용 | EC3-EA1-N04-40M | M2M_EC3-EA1-N04-40M_AT-MM-UART_V01.00_AC0_0FN_YYMMDD.zip | OK | OK
6 | CA1 | 고객 보드 | 예시 | EC2 | ESP32-C2 | (예시) 고객 BA 보드 A (Rev 1) |  | BA | N02 | 26M | PCB | UART | BA1 | 2026-09-26 |  | 형식 예시 — 펌웨어가 달라지는 변경 시 CA2로 새 행 추가, 이전 코드=CA1 | EC2-CA1-N02-26M | M2M_EC2-CA1-N02-26M_AT-MM-UART_V01.00_BA1_0FN_YYMMDD.zip | OK | OK
Note on B4: 3자리 고정: <구분><일련><리비전> 예) MA0 = 벤더 모듈 A, EA1 = 평가 보드 A Rev1 한 번 할당한 코드는 단종 후에도 재사용 금지
Note on K4: 보드에 실장된 메인 XTAL 주파수. 빌드 설정(ESP-IDF CONFIG_XTAL_FREQ)과 일치해야 한다.
Note on N4: 이 보드용 표준 배포 이미지의 CUSTOMER 3자리. ESP32-C3 표준 = AC0.

## 작성규칙
코드 할당 규칙
근거 문서 | M2M_SW Release Naming Guide v2.0 — 4.2절(HW 세그먼트), 4.3절(FW 세그먼트 CMD), 4.5절(CUSTOMER)
파일명 구조 | M2M_<CHIP>-<BOARD>-<FLASH>-<CLK>_<APP>-<CMD>-<IF>_V<MM>.<NN>_<CUSTOMER><REL>_<CONFIG>_<YYMMDD> 예) M2M_EC3-MA0-N04-40M_AT-MM-UART_V01.00_AC0_0FN_260926.zip
3자리 고정 | CHIP, BOARD, FLASH, CLK는 모두 3자리 고정 코드. 실제 칩·보드 이름은 이 대장에서만 찾는다 (파일명에 긴 이름을 쓰지 않음)
CHIP | <벤더 1자><칩 2자>. 벤더 문자는 "벤더코드" 시트, 칩 코드는 "칩코드" 시트에 먼저 등록 (예: EC3 = Espressif ESP32-C3)
BOARD | <구분 1자><일련 1자><리비전 1자>. 구분 M 벤더 모듈 / E 평가 보드 / P 제품 보드 / C·D 고객 보드 / T 시험 지그. 일련은 구분별 0~9, A~Z 순서
리비전 | 벤더 모듈은 0 고정. 자체·고객 보드는 1부터 1~9, A~Z. 펌웨어가 달라지는 변경(UART 등 핀맵, 안테나 스위치, 플래시 용량, XTAL, 전원 제어 GPIO)이 있을 때만 올린다
리비전 올릴 때 | 기존 행은 그대로 두고 새 행을 추가, "이전 코드"에 대체 대상을 기입. 기존 코드는 필요 시 상태를 "단종"으로
고객 보드 | C·D 보드는 "고객 코드" 열 필수. 어느 고객의 보드인지는 코드가 아니라 이 열로 관리
CMD | "명령체계코드" 시트. AT 명령 체계 영문 대문자 2자리, 기본값 MM(M2M-AT). 타사 호환 체계(IC, ES 등)는 등록 후 사용. AT 명령이 없는 펌웨어는 NA
FLASH / CLK | FLASH: N01~N16(일반), H02~H08(고온). CLK: 24M/26M/32M/40M/52M
CUSTOMER | "고객코드" 시트. AA 내부 공통, AC ESP32-C3 표준 보드 기본값(AC0), BA부터 고객사, Z* 예비
장치 SW 버전 | 펌웨어가 SYS_VER·OTA_CHECK로 보고하는 버전은 <MM>.<NN> 형식(예 01.00)만. 고객 코드(예 AC0)는 SYS_VER의 별도 필드로 보고. 이 대장의 코드들은 파일명과 이미지 ID(<HW>_<CMD>_<CUSTOMER>, 예 EC3-MA0-N04-40M_MM_AC0)에만 쓰고 버전 문자열에는 넣지 않는다
재사용 금지 | 한 번 할당한 코드(벤더·칩·보드·명령 체계·고객)는 단종 후에도 다른 대상에 재사용하지 않는다
셀 색상 | 노란색 = 입력, 회색 = 수식(수정 금지), 회색 기울임 행 = 형식 예시, 검사 열 녹색 = OK / 주황 = 오류
핀맵 | UART 등 보드 핀맵은 이 대장에 기록하지 않는다. 보드별 빌드 설정(CONFIG)에서 확인한다. 핀맵이 바뀌어 설정이 달라지면 보드 리비전을 올린다

## 코드목록
상태 | 보드 구분 문자 | 보드 구분 의미 | FLASH | CLK | 안테나 | Host IF | 드롭다운 원본 값. 값을 추가할 때는 해당 열 아래에 이어 쓴다 (행 2~20 범위). B·C열(보드 구분)은 같은 행끼리 짝을 이룬다.
사용 | M | 벤더 표준 모듈 | N01 | 24M | PCB | UART
예비 | E | 자체 평가·개발 보드 | N02 | 26M | U.FL | SPI
평가중 | P | 자체 제품 보드 | N04 | 32M | 칩 안테나 | SDIO
단종 | C | 고객 보드 | N08 | 40M | 안테나 스위치 | USB
예시 | D | 고객 보드 (C 소진 후) | N16 | 52M | 해당 없음 | NONE
| T | 시험 지그·양산 검사 보드 | H02
H04
H08

## 벤더코드
벤더 코드 (칩 코드 첫 글자)
칩 코드 3자리 중 첫 글자. 영문 대문자 1자. 한 번 할당한 문자는 재사용하지 않는다.
벤더 문자 | 벤더 | 상태 | 등록일 | 비고 | 검사 (자동)
E | Espressif Systems | 사용 | 2026-09-26 | ESP32 계열 | OK
R | Realtek | 예비 | 2026-09-26 | 제안값 — 채택 시 "사용"으로 변경 | OK
B | Beken | 예비 | 2026-09-26 | 제안값 | OK
I | Infineon (Cypress) | 예비 | 2026-09-26 | 제안값 | OK
N | Nordic Semiconductor | 예비 | 2026-09-26 | 제안값 | OK
W | WinnerMicro | 예비 | 2026-09-26 | 제안값 | OK

## 칩코드
칩 코드 (CHIP, 3자리 = 벤더 1자 + 칩 2자)
뒤 두 자리는 벤더별로 자유롭게 할당하되 칩을 떠올리기 쉬운 값을 쓴다 (ESP32-C3 → EC3). 벤더 문자는 벤더코드 시트에 먼저 등록한다.
칩 코드 | 벤더 (자동) | 칩 (부품번호) | 지원 CLK | SDK | SDIO 슬레이브 | 상태 | 등록일 | 비고 | 검사 (자동)
EC3 | Espressif Systems | ESP32-C3 | 40M | ESP-IDF v5.x | 없음 | 사용 | 2026-09-26 | 현행 표준모델, RISC-V | OK
EC2 | Espressif Systems | ESP32-C2 | 26M / 40M | ESP-IDF v5.x | 없음 | 예비 | 2026-09-26 | XTAL 26/40 MHz 보드 모두 존재 | OK
EC6 | Espressif Systems | ESP32-C6 | 40M | ESP-IDF v5.x | 있음 | 예비 | 2026-09-26 |  | OK
ES3 | Espressif Systems | ESP32-S3 | 40M | ESP-IDF v5.x | 없음 | 예비 | 2026-09-26 | Xtensa | OK
E32 | Espressif Systems | ESP32 | 26M / 40M | ESP-IDF v5.x | 있음 | 예비 | 2026-09-26 | Xtensa | OK

## 명령체계코드
AT 명령 체계 코드 (CMD, 2자리, 기본값 MM = M2M-AT)
펌웨어가 Host와 통신하는 AT 명령 체계. 파일명 FW 세그먼트 <APP>-<CMD>-<IF>의 가운데 필드 (예: AT-MM-UART). 공통 코드는 같고 빌드 설정으로 명령 파서를 고른다.
CMD 코드 | 명령 체계 | 명령 형식 | 규격 문서 (03_설계문서) | 사용 APP | 상태 | 등록일 | 비고 | 검사 (자동)
MM | M2M-AT (자체, 기본값) | AT*M2M*<명령> | M2M-AT Command Set.docx | AT | 사용 | 2026-09-26 | 기본값. 표준 배포(AC0)는 항상 MM | OK
IC | ICT-AT 호환 | AT*ICT*<명령> | ICT-AT Compatible Command Set - *.docx | AT | 예비 | 2026-09-26 | 해당 Host 소프트웨어를 쓰는 고객용 | OK
ES | ESP-AT 명령 체계 호환 | ESP-AT 명령 이름 (CWMODE, CIPSTART 등) | ESP-AT Compatible Command Set*.docx | AT | 예비 | 2026-09-26 |  | OK
NA | AT 명령 없음 | - | - | NCP / APP | 사용 | 2026-09-26 | 단독 동작 APP, 바이너리 프로토콜 NCP 펌웨어 | OK

## 고객코드
고객 코드 (CUSTOMER 앞 2자리)
AA~AZ 내부(표준 보드 기본값 포함), BA~YZ 고객사(BA부터 순서대로), ZA~ZZ 예비. 파일명에는 뒤에 REL 1자리(0 샘플/표준, 1 계약)를 붙인다.
고객 코드 | 대역 (자동) | 고객명 / 용도 | 기본 CUSTOMER (REL 포함) | 상태 | 등록일 | 비고 | 검사 (자동)
AA | 내부 | 내부 개발·시험 공통 (칩 무관) | AA0 | 사용 | 2026-09-26 | -dev / -beta 빌드 | OK
AC | 내부 | ESP32-C3(EC3) 표준 보드 기본값 (Default) | AC0 | 사용 | 2026-09-26 | 고객 지정 없는 표준 배포. Naming Guide 4.5.1절 | OK
BA | 고객사 | (예시) 고객사 A | BA1 | 예시 | 2026-09-26 | 형식 예시 — 첫 고객 등록 시 덮어쓴다 | OK

## 변경이력
일자 | 시트 | 코드 | 변경 내용 | 작성자
2026-09-26 | 전체 | - | 대장 신규 작성 (3자리 고정 코드 체계): 벤더 E, 칩 EC3/EC2/EC6/ES3/E32, 보드 MA0/MB0/MC0/MD0/EA1, 명령 체계 MM(기본)/IC/ES/NA, 고객 AA/AC
2026-09-26 | 보드코드 | - | AT UART / Log UART 핀 열 삭제 — 보드 핀맵은 보드별 빌드 설정(CONFIG)에서 확인